## HBE-Combo II-DLD Xilinx Pin MAP
DEVICE | Combo II-DLD-Base | XILIINX Module
CLOCK(FPGA) | USER_Clock | A10
CLOCK | FPGA_CLK1 | AB16
| FPGA_CLK2 | AB13
RESETn(FPGA) | nreset | W14
LED | LED_D1 | K8
| LED_D2 | M4
| LED_D3 | M6
| LED_D4 | M8
| LED_D5 | L6
| LED_D6 | M5
| LED_D7 | M7
| LED_D8 | N4
7-Segment | SEG_A | P5
| SEG_B | P4
| SEG_C | N7
| SEG_D | N6
| SEG_E | R4
| SEG_F | P8
| SEG_G | P7
| SEG_DP | P6
8 Array 7-Segment | AR_SEG_A | E6
| AR_SEG_B | E5
| AR_SEG_C | D5
| AR_SEG_D | D6
| AR_SEG_E | J6
| AR_SEG_F | H8
| AR_SEG_G | H6
| AR_SEG_DP | H5
| AR_SEG_S0 | G7
| AR_SEG_S1 | G6
| AR_SEG_S2 | F7
| AR_SEG_S3 | F5
| AR_SEG_S4 | K7
| AR_SEG_S5 | K6
| AR_SEG_S6 | K5
| AR_SEG_S7 | J7
Button Switch | KEY01 | K2
| KEY02 | M3
| KEY03 | M1
| KEY04 | N3
| KEY05 | N1
| KEY06 | M2
| KEY07 | L3
| KEY08 | K4
| KEY09 | K1
| KEY10 | L4
| KEY11 | L1
| KEY12 | K3
DIP Switch | DIP_SW1 | V1
| DIP_SW2 | Y2
| DIP_SW3 | U4
| DIP_SW4 | R7
| DIP_SW5 | Y1
| DIP_SW6 | W3
| DIP_SW7 | W1
| DIP_SW8 | T4
Full Color LED | F_LED1_BLUE | U3
| F_LED1_GREEN | T1 | y
| F_LED1_RED | T2
| F_LED2_BLUE | V2
| F_LED2_GREEN | V3
| F_LED2_RED | U1
| F_LED3_BLUE | P1
| F_LED3_GREEN | P2
| F_LED3_RED | P3
| F_LED4_BLUE | T3
| F_LED4_GREEN | R1
| F_LED4_RED | R3
Text LCD | TLCD_D0 | C8
| TLCD_D1 | C6
| TLCD_D2 | D10
| TLCD_D3 | D8
| TLCD_D4 | C7
| TLCD_D5 | C5
| TLCD_D6 | D9
| TLCD_D7 | D7
| TLCD_E | C11
| TLCD_RS | C9
| TLCD_RW | C10
PIEZO | PIEZO | W15
Servo Motor | SERVO_CTRL | Y16
EEPROM | I2C_CLK | AB17
| I2C_DATA | AB18
AD Convertor | SPI_AD | J3
| SPI_DIN | J4
| SPI_DOUT | J1
| SPI_SCK | H1
DA Converter | DAC_A_B | H2
| DAC_CSN | G1
| DAC_LDACN | H4
| DAC_WRN | H3
| DAC_D0 | G3
| DAC_D1 | G4
| DAC_D2 | F1
| DAC_D3 | F2
| DAC_D4 | F3
| DAC_D5 | E1
| DAC_D6 | E3
| DAC_D7 | E4
SRAM | SRAM_CSN | T18
| SRAM_OEN | P21
| SRAM_WEN | AB21
| SRAM_A[0] | P19
| SRAM_A[1] | R15
| SRAM_A[2] | R16
| SRAM_A[3] | R19
| SRAM_A[4] | T19
| SRAM_A[5] | V17
| SRAM_A[6] | U17
| SRAM_A[7] | Y18
| SRAM_A[8] | W18
| SRAM_A[9] | Y19
| SRAM_A[10] | AA18
| SRAM_A[11] | AB19
| SRAM_A[12] | AB20
| SRAM_A[13] | V22
| SRAM_A[14] | V21
| SRAM_A[15] | P22
| SRAM_A[16] | N22
| SRAM_A[17] | N20
| SRAM_D[0] | T19
| SRAM_D[1] | U19
| SRAM_D[2] | V18
| SRAM_D[3] | U20
| SRAM_D[4] | U22
| SRAM_D[5] | T20
| SRAM_D[6] | T21
| SRAM_D[7] | T22
| SRAM_D[8] | R20
| SRAM_D[9] | R22
| SRAM_D[10] | P22
| SRAM_D[11] | V19
| SRAM_D[12] | V20
| SRAM_D[13] | W22
| SRAM_D[14] | W20
| SRAM_D[15] | AA21
Step Motor | Step Sensor | AA16
| STEP_A | W17
| STEP_AN | T16
| STEP_B | Y17
| STEP_BN | U16
USB to Serial | USB_TXD0 | D3
| USB_RXD0 | C1
UART | UART_TXD1 | D1
| UART_RXD1 | D2
BreadBoard I/O | BDIO00 | B2 |  |  | EX3
| BDIO01 | A5 |  | +3.3V | 1 | 2 | +3.3V
| BDIO02 | B1 |  | BDIO15 | 3 | 4 | GND
| BDIO03 | B10 |  | BDIO14 | 5 | 6 | GND
| BDIO04 | C4 |  | BDIO13 | 7 | 8 | GND
| BDIO05 | B8 |  | BDIO12 | 9 | 10 | GND
| BDIO06 | C3 |  | BDIO11 | 11 | 12 | GND
| BDIO07 | B6 |  | BDIO10 | 13 | 14 | GND
| BDIO08 | A6 |  | BDIO9 | 15 | 16 | GND
| BDIO09 | B3 |  | BDIO8 | 17 | 18 | GND
| BDIO10 | A7 |  | Not Connect | 19 | 20 | GND
| BDIO11 | A2
| BDIO12 | A8
| BDIO13 | A3 |  |  | EX3
| BDIO14 | A9 |  | +3.3V | 1 | 2 | +3.3V
| BDIO15 | A4 |  | A4 | 3 | 4 | GND
|  |  |  | A9 | 5 | 6 | GND
확장 포트 EX3 | EXT3[0] | A6 |  | A3 | 7 | 8 | GND
| EXT3[1] | B3 |  | A8 | 9 | 10 | GND
| EXT3[2] | A7 |  | A2 | 11 | 12 | GND
| EXT3[3] | A2 |  | A7 | 13 | 14 | GND
| EXT3[4] | A8 |  | B3 | 15 | 16 | GND
| EXT3[5] | A3 |  | A6 | 17 | 18 | GND
| EXT3[6] | A9 |  | Not Connect | 19 | 20 | GND
| EXT3[7] | A4
신호등 모듈 (확장 커넥터) | S_RED | B12
| W_RED | B14
| E_RED | C17
| N_RED | A16
| S_YELLOW | B16
| W_YELLOW | B18
| E_YELLOW | D14
| N_YELLOW | A18
| S_LEFT | C12
| W_LEFT | C13
| E_LEFT | D17
| N_LEFT | A11
| S_GREEN | C14
| W_GREEN | C15
| E_GREEN | F18
| N_GREEN | A13
| WALK_S_GREEN | D15
| WALK_W_GREEN | A15
| WALK_E_GREEN | C16
| WALK_N_GREEN | A12
| WALK_S_RED | E16
| WALK_W_RED | A17
| WLAK_E_RED | D11
| WALK_N_RED | A14
확장 커넥터 | EXT[0] | A20
| EXT[1] | A21
| EXT[2] | B20
| EXT[3] | B21
| EXT[4] | B22 |  |  | EX1 |  |  |  | EX2
| EXT[5] | C19
| EXT[6] | C20 |  | +5V | 1 | 2 | +5V | +5V | 1 | 2 | +5V
| EXT[7] | C22 |  | +12V | 3 | 4 | +12V | +12V | 3 | 4 | +12V
| EXT[8] | D19 |  | EXT40 | 5 | 6 | EXT41 | EXT0 | 5 | 6 | EXT1
| EXT[9] | D20 |  | EXT42 | 7 | 8 | EXT43 | EXT2 | 7 | 8 | EXT3
| EXT[10] | D21 |  | EXT44 | 9 | 10 | EXT45 | EXT4 | 9 | 10 | EXT5
| EXT[11] | D22 |  | EXT46 | 11 | 12 | EXT47 | EXT6 | 11 | 12 | EXT7
| EXT[12] | E20 |  | EXT48 | 13 | 14 | EXT49 | EXT8 | 13 | 14 | EXT9
| EXT[13] | E22 |  | EXT50 | 15 | 16 | EXT51 | EXT10 | 15 | 16 | EXT11
| EXT[14] | F19 |  | EXT52 | 17 | 18 | EXT53 | EXT12 | 17 | 18 | EXT13
| EXT[15] | F20 |  | EXT54 | 19 | 20 | EXT55 | EXT14 | 19 | 20 | EXT15
| EXT[16] | F21 |  | EXT56 | 21 | 22 | EXT57 | EXT16 | 21 | 22 | EXT17
| EXT[17] | F22 |  | EXT58 | 23 | 24 | EXT59 | EXT18 | 23 | 24 | EXT19
| EXT[18] | G19 |  | EXT60 | 25 | 26 | EXT61 | EXT20 | 25 | 26 | EXT21
| EXT[19] | G20 |  | EXT62 | 27 | 28 | EXT63 | EXT22 | 27 | 28 | EXT23
| EXT[20] | G22 |  | EXT64 | 29 | 30 | EXT65 | EXT24 | 29 | 30 | EXT25
| EXT[21] | H19 |  | EXT66 | 31 | 32 | EXT67 | EXT26 | 31 | 32 | EXT27
| EXT[22] | H20 |  | EXT68 | 33 | 34 | EXT69 | EXT28 | 33 | 34 | EXT29
| EXT[23] | H21 |  | EXT70 | 35 | 36 | EXT71 | EXT30 | 35 | 36 | EXT31
| EXT[24] | H22 |  | EXT72 | 37 | 38 | EXT73 | EXT32 | 37 | 38 | EXT33
| EXT[25] | J19 |  | EXT74 | 39 | 40 | EXT75 | EXT34 | 39 | 40 | EXT35
| EXT[26] | J20 |  | EXT76 | 41 | 42 | EXT77 | EXT36 | 41 | 42 | EXT37
| EXT[27] | J22 |  | EXT78 | 43 | 44 | EXT79 | EXT38 | 43 | 44 | EXT39
| EXT[28] | K19 |  | EXT80 | 45 | 46 | EXT81 | GND | 45 | 46 | GND
| EXT[29] | K20 |  | EXT82 | 47 | 48 | EXT83 | GND | 47 | 48 | GND
| EXT[30] | K21 |  | GND | 49 | 50 | GND | GND | 49 | 50 | GND
| EXT[31] | K22
| EXT[32] | L19
| EXT[33] | L20 |  |  | EX1 |  |  |  | EX2
| EXT[34] | L22
| EXT[35] | M19 |  | +5V | 1 | 2 | +5V | +5V | 1 | 2 | +5V
| EXT[36] | M20 |  | +12V | 3 | 4 | +12V | +12V | 3 | 4 | +12V
| EXT[37] | M21 |  | A11 | 5 | 6 | A12 | A20 | 5 | 6 | A21
| EXT[38] | M22 |  | A13 | 7 | 8 | A14 | B20 | 7 | 8 | B21
| EXT[39] | N19 |  | A15 | 9 | 10 | A16 | B22 | 9 | 10 | C19
| EXT[40] | A11 |  | A17 | 11 | 12 | A18 | C20 | 11 | 12 | C22
| EXT[41] | A12 |  | B12 | 13 | 14 | B14 | D19 | 13 | 14 | D20
| EXT[42] | A13 |  | B16 | 15 | 16 | B18 | D21 | 15 | 16 | D22
| EXT[43] | A14 |  | C12 | 17 | 18 | C13 | E20 | 17 | 18 | E22
| EXT[44] | A15 |  | C14 | 19 | 20 | C15 | F19 | 19 | 20 | F20
| EXT[45] | A16 |  | C16 | 21 | 22 | C17 | F21 | 21 | 22 | F22
| EXT[46] | A17 |  | D11 | 23 | 24 | D14 | G19 | 23 | 24 | G20
| EXT[47] | A18 |  | D15 | 25 | 26 | D17 | G22 | 25 | 26 | H19
| EXT[48] | B12 |  | E16 | 27 | 28 | F18 | H20 | 27 | 28 | H21
| EXT[49] | B14 |  | F17 | 29 | 30 | F16 | H22 | 29 | 30 | J19
| EXT[50] | B16 |  | G16 | 31 | 32 | G17 | J20 | 31 | 32 | J22
| EXT[51] | B18 |  | H16 | 33 | 34 | H17 | JK19 | 33 | 34 | K20
| EXT[52] | C12 |  | H18 | 35 | 36 | J16 | K21 | 35 | 36 | K22
| EXT[53] | C13 |  | J17 | 37 | 38 | K16 | L19 | 37 | 38 | L20
| EXT[54] | C14 |  | K17 | 39 | 40 | K18 | L22 | 39 | 40 | M19
| EXT[55] | C15 |  | L15 | 41 | 42 | L17 | M20 | 41 | 42 | M21
| EXT[56] | C16 |  | M16 | 43 | 44 | M17 | M22 | 43 | 44 | N19
| EXT[57] | C17 |  | M18 | 45 | 46 | N16 | GND | 45 | 46 | GND
| EXT[58] | D11 |  | P17 | 47 | 48 | P18 | GND | 47 | 48 | GND
| EXT[59] | D14 |  | GND | 49 | 50 | GND | GND | 49 | 50 | GND
| EXT[60] | D15
| EXT[61] | D17
| EXT[62] | E16
| EXT[63] | F18
| EXT[64] | F17
| EXT[65] | F16
| EXT[66] | G16
| EXT[67] | G17
| EXT[68] | H16
| EXT[69] | H17
| EXT[70] | H18
| EXT[71] | J16
| EXT[72] | J17
| EXT[73] | K16
| EXT[74] | K17
| EXT[75] | K18
| EXT[76] | L15
| EXT[77] | L17
| EXT[78] | M16
| EXT[79] | M17
| EXT[80] | M18
| EXT[81] | N16
| EXT[82] | P17
| EXT[83] | P18
Logic Analysis | DATA_IO[0] | AB14
| DATA_IO[1] | AB15
| DATA_IO[2] | Y15
| DATA_IO[3] | AB10
| DATA_IO[4] | AA10
| DATA_IO[5] | AA6
| DATA_IO[6] | Y5
| DATA_IO[7] | AB6
| DATA_IO[8] | Y6
| DATA_IO[9] | Y12
| DATA_IO[10] | AB4
| DATA_IO[11] | Y8
| DATA_IO[12] | Y9
| DATA_IO[13] | Y13
| DATA_IO[14] | AB9
| DATA_IO[15] | Y14
| DATA_IO[16] | Y10
| DATA_IO[17] | AA14
| DATA_IO[18] | U14
| DATA_IO[19] | Y11
| DATA_IO[20] | AA8
| DATA_IO[21] | AB11
| DATA_IO[22] | AB7
| DATA_IO[23] | V15
| DATA_IO[24] | AB5
| DATA_IO[25] | AB8
| DATA_IO[26] | AA12
| DATA_IO[27] | T12
| DATA_IO[28] | W11
| DATA_IO[29] | R13
| DATA_IO[30] | W12
| DATA_IO[31] | AA4
| DATA_IO[32] | V13
| DATA_IO[33] | U13
| DATA_IO[34] | Y4
| DATA_IO[35] | Y7
| DATA_IO[36] | T14
| DATA_IO[37] | W10
| DATA_IO[38] | U10
| DATA_IO[39] | AB3
| DATA_IO[40] | R11
| DATA_IO[41] | V11
| DATA_IO[42] | T11
| DATA_IO[43] | W13
| DATA_IO[44] | U12
| DATA_IO[45] | U8
| DATA_IO[46] | T8
| DATA_IO[47] | W8
| DATA_IO[48] | U9
| DATA_IO[49] | R9
| DATA_IO[50] | T10
| DATA_IO[51] | W9
| DATA_IO[52] | V9
| DATA_IO[53] | AA2
| DATA_IO[54] | U6
| DATA_IO[55] | V5
| DATA_IO[56] | W4
| DATA_IO[57] | Y3
| DATA_IO[58] | AB2
| DATA_IO[59] | W6
| DATA_IO[60] | T7
| DATA_IO[61] | R8
| DATA_IO[62] | T5
| DATA_IO[63] | V7